## Demontáže a bourací práce
Výkaz výměr |  |  |  | Příloha č.2
Soupis prací: Demontáže a bourací práce
popis položky | m.j. | množství m.j. | cena za m.j. | cena celkem
demontáž hromosvodu | kpl | 1 |  | 0
demontáž střešní krytiny - šindel | m2 | 219.5 |  | 0
demontáž střešní krytiny - plechová krytina | m2 | 26.7 |  | 0
demontáž oplechování atik, okapnic a čela římsy | bm | 78.2 |  | 0
demontáž žlabů a svodů | bm | 43 |  | 0
bourání komínu - pod střešní krytinu | m3 | 0.35 |  | 0
demontáž bednění - prkna tl. 25 mm | m2 | 186.25 |  | 0
demontáž konstrukcí krovů z hranolů do 288 cm2 | m2 | 225.4 |  | 0
staveništní přesun a odvoz vybouraných hmot | t | 2.96 |  | 0
poplatek za skládku - asfaltové šindele | t | 2.2 |  | 0
poplatek za skládku - suť, plech | t | 0.76 |  | 0
vyčištění stropní konstrukce | m2 | 186.25 |  | 0
mezisoučet |  |  |  | 0
vedlejší náklady, doprava a přesun hmot |  |  |  | 0
Cena celkem bez DPH |  |  |  | 0
Zdemontované bednění z prken tl. 25 mm, hranoly, žlaby a svody
budou uloženy na staveništi a likvidaci zajistí investor.

## Zateplení a hydroizol.střechy
Výkaz výměr
Soupis prací: Zateplení a nová hydroizolace střechy
popis položky | m.j. | množství m.j. | cena za m.j. | cena celkem
doplnění bednění na šikmou střechu - prkna tl. 25 mm | m2 | 15.2 |  | 0
penetrace podkladu | m2 | 211.9 |  | 0
parotěsná zábrana asf. pás Vedagard AL-V4E - dod | m2 | 248.862 |  | 0
parotěsná zábrana asf. pás Vedagard AL-V4E - mtž | m2 | 210.9 |  | 0
spádové desky polystyren EPS 100 S tl. 20-90 mm - dod | m2 | 195.5625 |  | 0
spádové desky polystyren EPS 100 S tl. 20-90 mm - mtž | m2 | 186.25 |  | 0
tep. izo. polystyren EPS 100 S tl. 90 + 90 mm - dod | m2 | 195.5625 |  | 0
tep. izo. polystyren EPS 100 S tl. 90 + 90 mm - mtž | m2 | 186.25 |  | 0
přikotvení tepelné izolace - d+m | ks | 373 |  | 0
separační geotextilie 300 g/m2 - dod | m2 | 272.79 |  | 0
separační geotextilie 300 g/m2 - mtž | m2 | 259.8 |  | 0
izolační fólie mPVC Monarplan FM tl. 1,5 mm - dod | m2 | 306.564 |  | 0
izolační fólie mPVC Monarplan FM tl. 1,5 mm - mtž | m2 | 259.8 |  | 0
kotvící materiál - d+m | ks | 910 |  | 0
ukončení tepelné izolace u okapu "truhlík" z vodovzdorné překližky tl. 18 mm rš 660 mm + kotvení - d+m | bm | 32.6 |  | 0
zateplení vnitřní a horní strany atiky - extrudovaný polystyren XPS-30-SF tl. 50 mm - d+m | m2 | 28.1 |  | 0
ukončení a rozšíření atiky vodovzdornou překližkou tl. 18 mm rš 400 mm + kotvení - d+m | bm | 23.8 |  | 0
rohová lišta vnitřní plech Viplanyl rš 100 mm - d+m | bm | 93.5 |  | 0
rohová lišta vnější plech Viplanyl rš 100 mm - d+m | bm | 63.5 |  | 0
ukončovací lišta plech Viplanyl rš 100 mm - d+m | bm | 28.8 |  | 0
okapnice plech Viplanyl rš 250 mm - d+m | bm | 42 |  | 0
detail napojení a oplechování na nároží šikmé střechy-d+m | bm | 5 |  | 0
detail napojení u horní římsy šikmé střechy - d+m | bm | 25 |  | 0
nová odvětrávací hlavice | ks | 2 |  | 0
podokapní žlab plech Lindab rš 330 mm + háky - d+m | bm | 30.4 |  | 0
odpadní trouba plech Lindab D 100 mm - d+m | bm | 12.6 |  | 0
mezisoučet |  |  |  | 0
vedlejší náklady, doprava a přesun hmot |  |  |  | 0
Cena celkem bez DPH |  |  |  | 0

## Celkem
Celková cena za provedení díla
Položka | Kč
Demontáže a bourací práce
Zateplení a nová hydroizolace střechy
Cena celkem bez DPH
DPH 20%
Cena celkem s DPH